## SYS.003.A080
Übergabestecker D-SUB 37 Pin |  | Headunit NTG5
AWG24-20 Male (Kontakt gedreht) |  | Nr.: SYS.003.A080 |  |  | Hybrid Stecker 40+4 (A001 545 15 30)
|  | Length [mm]: 800 mm |  |  | +MOST
Pin | Signal | d [mm²] | Feature | Color | Pin | Contact
01 | Cl. 30 | 0.5 | Einzelader | rt | A-15 | A014 545 11 26
02 | Cl. 30 | 0.5 | Einzelader | rt
20 | Cl. 31 | 0.5 | Einzelader | sw | A-11 | A014 545 11 26
21 | Cl. 31 | 0.5 | Einzelader | sw | A-12
04 | C-04 (CAN1 Low (HU CAN Low)) | 0.35 | twisted | gn | C-04 | A016 545 41 26
23 | C-10 (CAN1 High (HU CAN High)) | 0.35 |  | ge | C-10 | A016 545 41 26
06 | C-03 (CAN2 Low (HMI/Body CAN Low)) | 0.35 | twisted | gn | C-03 | A016 545 41 26
25 | C-09 (CAN2 High (HMI/Body CAN High)) | 0.35 |  | bl | C-09 | A016 545 41 26
08 | CAN3 LOW (Body/Chassis2)
27 | CAN3 HIGH (Body/Chassis2)
13 | C-01 (Fan Control) | 0.35 | twisted | gr | C-01 | A016 545 41 26
32 | C-08 (Fan Diag) | 0.35 |  | ws | C-08 | A016 545 41 26
17 | B-04 (Mic Out+) | 0.35 | twisted | bn | B-04 | A016 545 41 26
36 | B-10 (Mic Out-) | 0.35 |  | ws | B-10 | A016 545 41 26
18 | A-10 (USB GND) | 0.35 | Einzelader | sw | A-10 | A014 545 11 26
37 | A-13 (USB Shield) | 0.35 | Einzelader | ws/bn | A-13 | A014 545 11 26
19 | A-14 (USB Vcc) | 0.35 | Einzelader | li/sw | A-14 | A014 545 11 26
03 | A-09 (TelMute) | 0.35 | Einzelader | bn | A-09 | A014 545 11 26
15 | B-07 (Cradle/Compensator WakeUp) | 0.35 | Einzelader | gn | B-07 | A016 545 41 26
22 | A-16 (El. MOST WakeUp, El. Control Line) | 0.35 | Einzelader | ge | A-16 | A014 545 11 26
34 | B-08 (ext.auth. / CTA) | 0.35 | Einzelader | gn/sw | B-08 | A016 545 41 26
09 | FU-18 USB+
24 | FU-16 CTA cable detect
28 | FU-08 USB GND
30 | FU-06 (Cradle/Compensator WakeUp)
10 | CAN4 Low(Chassis/Chassis1)
29 | CAN4 High(Chassis/Chassis1)
12 | CAN5 Low(Diag)
31 | CAN5 High(Diag)
14 | CAN6 Low(Reserve)
33 | CAN6 High(Reserve)
16 | FlexRay Low (SCCM)
35 | FlexRay High (SCCM)
07 | reserve
26 | reserve
11 | C-02 (n.c.)
05 | LIN1
HU-SOUND
Übergabestecker D-SUB 25 Pin (Kontakt gedreht) |  |  |  |  | Hybrid Stecker 40+4 (A001 545 15 30)
Pin | Signal | d [mm²] | Feature | Color | Pin | Contact
01 | A-01 (RR+) | 0.35 | Einzelader | bl | A-01 | A014 545 11 26
14 | A-05 (RR-) | 0.35 | Einzelader | ws | A-05 | A014 545 11 26
02 | A-04 (RL+) | 0.35 | Einzelader | gr | A-04 | A014 545 11 26
15 | A-08 (RL-) | 0.35 | Einzelader | ws | A-08 | A014 545 11 26
03 | A-02 (FR+) | 0.35 | Einzelader | or | A-02 | A014 545 11 26
16 | A-06 (FR-) | 0.35 | Einzelader | or/ws | A-06 | A014 545 11 26
04 | A-03 (FL+) | 0.35 | Einzelader | li | A-03 | A014 545 11 26
17 | A-07 (FL-) | 0.35 | Einzelader | ws | A-07 | A014 545 11 26
06 | B-01 (Mic1 in) | 0.35 | twisted | or/gn | B-01 | A016 545 41 26
19 | B-09 (Mic GND) | 0.35 |  | or/bn | B-09 | A016 545 41 26
07 | B-02 (Mic2 in) | 0.35 | twisted | ws | B-02 | A016 545 41 26
20 | B-03 (Mic Shield) | 0.35 |  | bn/ws | B-03 | A016 545 41 26
08 | B-06 (Aux Audio Left) (PCB-01) | 0.35 | Einzelader | rs | B-06 | A016 545 41 26
09 | B-12 (Aux Audio Right) (PCB-02) | 0.35 | Einzelader | rs/sw | B-12 | A016 545 41 26
21 | B-11 (Aux Audio GND) (PCB-03) | 0.35 | Einzelader | bl | B-11 | A016 545 41 26
22 | B-05 (Aux Audio Shield) (PCB-04) | 0.35 | Einzelader | bl/sw | B-05 | A016 545 41 26
12 | C-05 (Ethernet Tx+) (PCB 01) | 0.35 | twisted | gr/ws | C-05 | A016 545 41 26
24 | C-06 (Ethernet Tx-) (PCB-02) | 0.35 |  | gr/rt | C-06 | A016 545 41 26
13 | C-11 (Ethernet Rx+) (PCB-03) | 0.35 | twisted | ge/ws | C-11 | A016 545 41 26
25 | C-12 (Ethernet Rx-) (PCB-04) | 0.35 |  | ge/sw | C-12 | A016 545 41 26
11 | C-07 (Ethernet WakeUp) (PCB-05) | 0.35 | Einzelader | or/rt | C-07 | A016 545 41 26

## Kabel-Info
Freigegeben von: | GZR, KEN
Grundlage:
Pfad zur Grundlage:
Änderungshistorie: |  | Alle eingetragenen Änderungen müssen auch in der Originaldatei eingetragen werden!
Datum: | Bearbeiter: | Änderung: