## SYS.009.A250
Übergabestecker D-SUB 25 Pin |  | Multimediabox Universal
AWG24-20 Male (Kontakt gedreht) |  | Nr.: SYS.009.A250 |  |  | Stecker 8 (A001 545 12 73) |  | Stecker 8 (A001 545 12 73)
|  | Length [mm]: 2500 mm |  |  | für HU |  | für NTG5.5 HU Entry /FU
Pin | Signal | d [mm²] | Feature | Color | Pin | Contact | Pin | Contact
01 | HU Vcc | 0.35 | Einzelader | rt | 5 | A016 545 41 26 | 5 | A016 545 41 26
14 | GND | 0.35 | Einzelader | sw | 6 | A016 545 41 26 | 6 | A016 545 41 26
02 | B-11 (Multimedia Wakeup / USB_Vcc) | 0.35 | Einzelader | li | 7 | A016 545 41 26
03 | B-03 reserved (Audio Bus)
16 | B-09 reserved (Audio Bus)
15 | C-04 n.c.
04 | A-09 reserved (Speaker SR+) (AUX-01)
05 | A-13 reserved (Speaker SR-) (AUX-02)
18 | A-10 reserved (Speaker SL+) (AUX-03)
17 | A-14 reserved (Speaker SL-) (AUX-04) | 0.35 | Einzelader | bl/sw |  |  | 7 | A016 545 41 26
09 | FU Vcc
10 | FU-09 (Multimedia Wakeup / USB_Vcc)
11 | FU-08 (FU USB GND)
12 | FU Aux Audio Left
13 | FU Aux Audio Right
24 | FU Aux Audio GND
25 | FU Aux Audio Shield
22 | FU-16 (FU CTA Cable Detect)
07 | Reserve 07
20 | Reserve 26
21 | Reserve 30
08 | USB Reserve1 (auf PCB Header)
19 | USB Reserve2 (auf PCB Header)
23 | USB Reserve3 (auf PCB Header)
06 | Codierungspin --> blockiert

## Kabel-Info
Freigegeben von: | GZR, KEN
Grundlage:
Pfad zur Grundlage:
Änderungshistorie: |  | Alle eingetragenen Änderungen müssen auch in der Originaldatei eingetragen werden!
Datum: | Bearbeiter: | Änderung: